## 생산관련
기본 정보 |  | 실제 생산계획 |  |  |  | Processing Time
제품명 | 생산가능설비 | 납품량(생산량) | 납품기간 | 코일 길이/무게 | 코일 개수 | 입구서 설비로 이동시간 | 코일 당 생산시간+검사 (분) | 코일 당 포장 (시간) | 설비에서 입구로 이동시간 | 생산단위
FILTER MESH | HANIL KNUCKLS PRESS (40ton) | 200000 | 1주 | 150M | 40 |  | 56.8182 | 0.1875 |  | 코일
SEAT CHECK VALVE | HANIL KNUCKLS PRESS (110ton) | 200000 | 1주 | 1000KG | 8 |  | 120.1923 | 0.25 |  | 코일
COVER | HANIL KNUCKLS PRESS (150ton) | 30000 | 1개월 | 2000KG | 4 |  | 416.6667 | 20 |  | 코일
YOKE |  | 66000 | 1개월 | 1000KG | 10 |  | 366.6667 | 0.3 |  | 코일
LAMINATION CORE | MITSUI CHANGSIN PRESS (60ton) | 66000 | 1개월 | 3000KG | 30 |  | 27.5 | 0.1 |  | 코일
NOZZLE SEAT | HANIL KNUCKLS PRESS (80ton) | 1000000 | 3개월 | 2000KG | 20 |  | 160.2564 | 1 |  | 코일
2P TERMINAL | KYORI H-TYPE DOUBLE PRESS (40ton) | 20000 | 3개월 | 300KG | 3 |  | 666.6667 | 0.33333 |  | 코일
TERMINAL A |  | 40000 | 1개월 | 300KG | 3 |  | 592.5926 | 2.6667 |  | 코일
TERMINAL B |  | 40000 | 1개월 | 300KG | 3 |  | 592.5926 | 2.6667 |  | 코일
SPACER | KYORI H-TYPE DOUBLE PRESS (30ton) X 2 | 60000 | 1개월 | 360M | 1 (160M) |  | 888.8889 | 1 |  | 코일
OFFSET은 확인불가.
단위 길이당 이동시간 50m/분
코일 매입단위/개수는 납품기간에 맞춰서.
포장시간은 주당 생산량을 포장하는데 걸리는 시간을 의미.
실제 생산계획은 주기적으로 반복됩니다.
코일개수는 실제 생산계획을 생산하는데 사용하는 코일의 개수.

## 설비Spec
설비 Spec | [6 empty] | 제원
설비명 | TYPE | PM | BREAK_DOWN | PORT | LOADING_TIME + UNLOADING_TIME | Setup Time(파라미터 변경 + 금형교체) | 긴 부분 (m) | 짧은 부분 (m)
HANIL KNUCKLS PRESS (40ton) | INLINE | 확인 불가. |  |  | 10분 | 30분 | 7.1 | 1.2
HANIL KNUCKLS PRESS (110ton) | INLINE |  |  |  | 10분 | 30분 | 7.1 | 1.2
HANIL KNUCKLS PRESS (150ton) | INLINE |  |  |  | 10분 | 30분 | 8.6 | 2
INLINE
MITSUI CHANGSIN PRESS (60ton) | INLINE |  |  |  | 10분 | 30분 | 4.7 | 1.7
HANIL KNUCKLS PRESS (80ton) | INLINE |  |  |  | 10분 | 30분 | 6.2 | 2.8
KYORI H-TYPE DOUBLE PRESS (40ton) | INLINE |  |  |  | 10분 | 30분 | 5.5 | 1.2
| INLINE |  |  |  | 10분 | 30분
| INLINE |  |  |  | 10분 | 30분
KYORI H-TYPE DOUBLE PRESS (30ton) | INLINE |  |  |  | 10분 | 30분 | 5 | 4
| 해당 공장 내 배치된 설비 | [5 empty] | 가로 (m) | 세로 (m)
공장 1 |  | HANIL 40, HANIL 110, HANIL 150, KYORI 40 |  |  |  |  | 10 | 20
공장 2 |  | MITSUI 60, HANIL 80, KYORI 30 (X 2) |  |  |  |  | 15 | 10
PM = Preventive Maintenance 예방정비
BM = 설비 문제로 부품 교체 점검 수리
PORT = 언코일러 + 피더
KYORI H-TYPE DP 30TON설비는 2대가 존재하지만 동일 설비라 하나의 큰 Area로 가정하고 길이 측정을 하였습니다. Layout 최적화시에도 함께 움직이게 됩니다.